## BOM JNS
Article | Fournisseur | PU (€) | Qty | TOTAL (€) | URL
Construction harpes
Botte de 8 tasseaux en sapin brut L. 2,40 m - Section 38 x 15 mm | Brico Dépôt | 15.9 | 1 | 15.9 | https://www.bricodepot.fr/lempdes-clermont-ferrand/botte-de-8-tasseaux-en-sapin-brut-l-240-m-section-38-x-15-mm/prod63236/
Vernis marin bois incolore mat 0,25L Syntilor | Castorama | 18.9 | 1 | 18.9 | https://www.castorama.fr/vernis-marin-bois-incolore-mat-0-25l-syntilor/3239911261096_CAFR.prd
Auge en plastique tous travaux - 10 L | Brico Dépôt | 2.99 | 3 | 8.97 | https://www.bricodepot.fr/lempdes-clermont-ferrand/auge-en-plastique-tous-travaux-10-l/prod382/ref281622/
Équerre d'assemblage 60x60x40 mm Ép. 1,5 à 2,5 mm selon les modèles - Simpson | Brico Dépôt | 0.89 | 6 | 5.34 | https://www.bricodepot.fr/lempdes-clermont-ferrand/equerre-dassemblage60x60x40-mm-ep-15-a-25mm-selon-les-modeles/prod1707/ref172596/
Boite 300 vis à bois PowerFast II 4 x 40 mm tête fraisée, zingué blanc | Brico Dépôt | 15.9 | 1 | 15.9 | https://www.bricodepot.fr/lempdes-clermont-ferrand/boite-300-vis-a-bois-powerfast-ii-4-x-40-mm-tete-fraisee-zingue-blanc-filetage-total/prod87960/ref120577/
Vis 4 mm x 40mm | Castorama |  | 192 | 10
Vis 4x20 | Castorama |  | 48 | 10
Isolateurs plastique 24 par harpe |  | 1 | 72 | 72 | Fabrication additive selon design J.N. Simonnet
Barrette plastique pour fabrication de harpe à frelon KEMP, La paire | Naturapi | 17 | 3 |  | https://www.naturapi.com/barrettes-pour-fabrication-de-harpe-a-frelon-kemp-la-paire.html
Fil inox, la bobine de 250g (0,45 mm) | Naturapi | 4.9 | 1 | 4.9 | https://www.naturapi.com/fil-inox-recuit-diam-inox-1-4301-304-bobine-de-250g.html
Electronique
Boîte de dérivation extérieure avec 7 passe-câbles Diall | Castorama | 2.59 | 3 | 7.77 | https://www.castorama.fr/boite-de-derivation-exterieure-avec-7-passe-cables-et-systeme-de-verrouillage-integre-diall-100x-100-x-55-mm/3663602794141_CAFR.prd
Module booster DC3.7V jusqu'à 1800V, impulsion d'arc DC4.2V jusqu'à 2000V DC (5 pièces) | AliExpress | 15.47 | 1 | 15.47 | https://fr.aliexpress.com/item/1005008737696511.html
Panneau solaire Portable 50W, DC 18V | AliExpress | 35 | 1 | 35 | https://fr.aliexpress.com/item/1005008640163222.html
Condensateur à couche mince haute tension non inductif, 0.47UF, 2000V DC | AliExpress | 8.59 | 1 | 8.59 | https://fr.aliexpress.com/item/1005007876406707.html
Support panneau solaire
Poteau en bois Blooma vert 4,5 x 4,5 x h.180 cm | Castorama | 5.19 | 1 | 5.19 | https://www.castorama.fr/poteau-en-bois-blooma-vert-4-5-x-4-5-x-h-180-cm/3663602433187_CAFR.prd
Base poteau à enfoncer galva 4,5 x 4,5 cm | Castorama | 7.99 | 1 | 7.99 | https://www.castorama.fr/base-poteau-a-enfoncer-galva-4-5-x-4-5-cm/3663602943228_CAFR.prd
Planche de coffrage brut en sapin et epicéa 27X150X3000 mm | Castorama | 5.6 | 3 | 16.8 | https://www.castorama.fr/planche-de-coffrage-brut-en-sapin-et-epicea-27x150x3000-mm/5059340854168_CAFR.prd
TOTAL |  |  |  | 241.92

## Découpe tasseaux harpes
Pour 1 harpe :
Fixation isolateurs | 4 | 700
Pieds | 2 | 700
Montants | 2 | 800
Etais | 2 | 300
Longueurs de 2,40m
Tasseau # | Usage | L1 | L2 | L3 | Total
|  | (mm) | (mm) | (mm) | (mm)
1 | Cadre 1 | 700 | 700 | 800 | 2200
2 | Cadre 1 | 700 | 700 | 800 | 2200
3 | Cadre 2 | 700 | 700 | 800 | 2200
4 | Cadre 2 | 700 | 700 | 800 | 2200
5 | Cadre 3 | 700 | 700 | 800 | 2200
6 | Cadre 3 | 700 | 700 | 800 | 2200
7 | Piétements | 700 | 700 | 700 | 2100
8 | Piétements | 700 | 700 | 700 | 2100

## Choix panneaux solaires
Puissance (P) | Px | A | B | Nb | P/cellule | Surface (S) | P/S | Px/P | URL
(W) | (€) | (mm) | (mm) | cellulles | (W) | (m²) | (W/m²) | (€/W)
60 | 33.21 | 605 | 570 | 9 | 6.6667 | 0.34485 | 173.9887 | 0.5535 | https://fr.aliexpress.com/item/1005008035401494.html
50 | 25.76 | 790 | 400 | 6 | 8.3333 | 0.316 | 158.2278 | 0.5152 | https://fr.aliexpress.com/item/1005008640163222.html
40 | 27.63 | 570 | 425 | 6 | 6.6667 | 0.24225 | 165.1187 | 0.69075 | https://fr.aliexpress.com/item/1005007924230655.html
20 | 34.79 | 360 | 330 | 4 | 5 | 0.1188 | 168.3502 | 1.7395 | https://fr.aliexpress.com/item/1005004067696248.html
12 | 13.39 | 280 | 270 | 4 | 3 | 0.0756 | 158.7302 | 1.1158 | https://fr.aliexpress.com/item/1005008198613878.html

## Support panneau solaire
| SKU | PU (€) | Qty | Total | Casto allée
Poteau en bois Blooma vert 4,5 x 4,5 x h.180 cm | 3663602433187 | 5.19 | 1 | 5.19 | 402
Base poteau à enfoncer galva 4,5 x 4,5 cm | 3663602943228 | 7.99 | 1 |  | 402
Planche de coffrage brut en sapin et epicéa 27X150X3000 mm | 5059340854168 | 5.6 |  |  | 408
Pour un panneau solaire, support de 750x650
| 625 | 625 | 625 | 625 | 250 | 250 | 3000
| 625 | 625 | 625 | 625 | 500 |  | 3000
| 625 | 625 | 625 | 625 | 500 |  | 3000
Base poteau à enfoncer galva 7 x 7 cm | 3663602943242 | 8.09 | 1 |  | 404
Poteau en bois Blooma vert 7 x 7 x h.180 cm | 3663602433200 | 7.339 | 11 |  | 404
18.4349
33.6901

## Support panneaux découpe bois
| Elt. 1 | Elt. 2 | Elt. 3 | Elt. 4 | Elt 5 | Elt 6 | Elt7 | Elt8 | Reste | TOTAL
Pour 2 panneaux ensemble
Planche 27X150X3000 mm | 625 | 625 | 625 | 625 | 500 |  |  |  | 0 | 3000
| travée | travée | travée | travée | 2 supp.
Planche 27X150X3000 mm | 600 | 150 | 150 | 600 | 500 | 300 | 300 | 300 | 100 | 3000
| 2 assy | 2 supp. | 2 supp. | 2 assy | incliné | tablette | tablette | 2 assy
Planche 27X150X3000 mm | 625 | 625 | 625 | 625 | 500 |  |  |  | 0 | 3000
| travée | travée | travée | travée | incliné
Panneau 1 et tablette
Planche 27X150X3000 mm | 625 | 625 | 625 | 625 | 500 |  |  |  | 0 | 3000
| travée | travée | travée | travée | 2 supp.
Planche 27X150X3000 mm | 600 | 150 | 300 | 300 | 300 |  |  |  | 1350 | 3000
| 2 assy | 2 supp. | tablette | tablette | 2 assy
Panneau 2
reste panneau 1 | Elt. 1: 500; Elt. 2: 600; Elt. 3: 150 | 100 | 1350
| 2 supp. | 2 assy | 2 supp.
Planche 27X150X3000 mm | 625 | 625 | 625 | 625 | 500 |  |  |  | 0 | 3000
| travée | travée | travée | travée | incliné
Support panneau 1
Tablette en haut de poteau pour pluviomètre
Support panneau 2